## Schweißnaht
Mengenberechnung Korrosionsschutzbänder 4 pipes Schweißnahtnachumhüllung |  |  |  | Duo40 C 30mm | Duo40-C 50mm | Duo40-C 100mm
|  |  |  | 21.45 | 32 | 63.8 | Primer HT 1L | Primer 700-23 1L
|  | Eingabe: |  |  |  |  | 43.75 | 33.9
Aussendurchmesser: |  |  | mm | MonoTape 50mm | MonoTape 100mm
Zu umhüllende Breite: |  | 0.4 | Meter (Standard für Schweißnaht 0,4m) | 29.6 | 58.5
Anzahl Verbindungen: |  | 1 | Stück
0 |  | m² zu umhüllende Oberfläche (ermittelt mit 5% Sicherheitszuschlag) |  | StopAq CZ 50 mm x 10 m |  | StopAq CZ 100 mm x 10 m
|  |  |  | 92.5 |  | 133.45
Einbandsysteme
DUO 40 4 Lagen Klasse C/50 nach DIN 30672 EN 12068
0 | m² Einbandsystem DUO 40 4 pipes |  | Bruttopreis
0 | Rollen 30 mm x 15 Meter |  | 0
0 | Liter Primer HT |  | 0
Systempreis |  |  | 0
DUO 40 3 Lagen Klasse B/50 nach DIN 30672 EN 12068
0 | m² Einbandsystem DUO 40 4 pipes |  | Bruttopreis
0 | Rollen 30 mm x 15 Meter |  | 0
0 | Liter Primer HT |  | 0
Systempreis |  |  | 0
MonoTape 710.35 - 2 Lagen Klasse B/30 nach DIN 30672 EN 12068
0 | m² Einbandsystem Mono Tape 710.35 |  | Bruttopreis
0 | Rollen 50 mm x 15 Meter |  | 0
0 | Liter Primer 700-23 |  | 0
Systempreis |  |  | 0
STOPAQ CZ Band - 1 Lage Klasse A/30 nach DIN 30672 EN 12068
0 | m² Einbandsystem STOPAQ CZ BAND |  | Bruttopreis
0 | Rollen 50 mm x 10 Meter |  | 0
Systempreis |  |  | 0
Bei Bestellung, aufzurunden auf ganze Rollen und ganze Liter Primer !
Zur Mengenberechnung für Bögen Auf das Bild klicken
4 pipes GmbH, Sigmundstrasse 182, 90431 Nürnberg, Tel: 0911/81006-0
Version 2.5 J. Klingenberg 12.01.26
Preisliste 2026, mit erscheinen einer neuen Preisliste verlieren diese Preise automatisch ihre Gültigkeit.

## Bogen
Mengenberechnung Korrosionsschutzbänder 4 pipes Bogennachumhüllung
|  |  |  | Duo40 30mm | Duo40 50mm | Duo40 100mm |  | M.Tape 50mm | M.Tape 100mm
|  | Eingabe: |  | 21.45 | 32 | 63.8 |  | 29.6 | 58.5
Aussendurchmesser: |  |  | mm
Winkel des Bogens: |  | 90 | Grad
Bauart eintragen (2, 3, 5 oder 10): |  | 3 | (nach DIN EN 10253)
Zu umhüllende Oberfläche in Meter: |  | 0.4 |  |  |  |  | P16 HT 1L | P27 1L
Anzahl Bögen: |  | 1 | Stück
0 |  | m² zu umhüllende Oberfläche (ermittelt mit 5% Sicherheitszuschlag)
[7 empty] | Primer HT | 43.75
Einbandsysteme | [6 empty] | Primer 700-23 | 33.9
DUO 40 4 Lagen Klasse C/50 nach DIN 30672 EN 12068
0 | m² Einbandsystem DUO 40 4 pipes |  | Bruttopreis
0 | Rollen 30 mm x 15 Meter |  | 0
0 | Liter Primer HT |  | 0
Systempreis |  |  | 0
DUO 40 3 Lagen Klasse B/50 nach DIN 30672 EN 12068
0 | m² Einbandsystem DUO 40 4 pipes |  | Bruttopreis
0 | Rollen 30 mm x 15 Meter |  | 0
0 | Liter Primer HT |  | 0
Systempreis |  |  | 0
MonoTape 710.35 - 2 Lagen Klasse B/30 nach DIN 30672 EN 12068
0 | m² Einbandsystem Mono Tape 710.35 |  | Bruttopreis
0 | Rollen 50 mm x 15 Meter |  | 0
0 | Liter Primer 700-23 |  | 0
Systempreis |  |  | 0
STOPAQ CZ Band - 1 Lage Klasse A/30 nach DIN 30672 EN 12068
0 | m² Einbandsystem STOPAQ CZ BAND |  | Bruttopreis
0 | Rollen 50 mm x 10 Meter |  | 0
Systempreis |  |  | 0
Bei Bestellung, aufzurunden auf ganze Rollen und ganze Liter Primer !
Zur Mengenberechnung für Schweißnahtnachumhüllung Auf das Bild klicken
4 pipes GmbH, Sigmundstrasse 182, 90431 Nürnberg, Tel: 0911/81006-0
Version 2.5 J. Klingenberg 12.01.2026
Preisliste 2026, mit erscheinen einer neuen Preisliste verlieren diese Preise automatisch ihre Gültigkeit.