## Schweißnaht
Mengenberechnung Korrosionsschutzbänder 4 pipes Schweißnahtnachumhüllung | [7 empty] | Duo B80-C 30mm | Duo B80-C 50mm | Duo B80-C 100mm
[8 empty] | 13.75 | 20.55 | 41 | Primer HT 1L | Primer 700-23 1L
|  |  |  | Eingabe: | [6 empty] | 21.75 | 21.75
Aussendurchmesser: |  |  |  | 0 |  | mm |  |  | MonoTape 50mm | MonoTape 100mm
Zu umhüllende Breite: |  |  |  | 0.4 |  | Meter (Standard für Schweißnaht 0,4m) |  |  | 19 | 37.55
Anzahl Verbindungen: |  |  |  | 1 |  | Stück
0 |  | m² zu umhüllende Oberfläche (ermittelt mit 5% Sicherheitszuschlag) | [5 empty] | IT N 15 30mm | IT N 15 50mm | IT N 15 100mm
[8 empty] | 14 | 23 | 44.1
Einbandsysteme |  |  |  |  | Zweibandsysteme
[8 empty] | OT PE 3 30mm | OT PE 3 50mm | OT PE 3 100mm
DUO 40 4 Lagen Klasse C/50 nach DIN 30672 EN 12068 |  |  |  |  | IT N15 2 Lagen und OT PE5 2 Lagen, Klasse C/30 nach DIN 30672 EN 12068 |  |  | 14.4 | 23.65 | 46
0 | m² Einbandsystem DUO 40 4 pipes |  | Bruttopreis |  | 0 | m² IT N15 Innenlage | Bruttopreis
0 | Rollen 30 mm x 15 Meter |  | 0 |  | 0 | Rollen 30 mm x 7,5 Meter | 0 | OT PE 5 30mm | OT PE 5 50mm | OT PE 5 100mm
0 | Liter Primer HT |  | 0 |  | 0 | m² OT PE 5 Außenlage |  | 11 | 17.65 | 70.6
Systempreis |  |  | 0 |  | 0 | Rollen 30 mm x 15 Meter | 0
DUO 40 3 Lagen Klasse B/50 nach DIN 30672 EN 12068 |  |  |  |  | 0 | Liter Primer HT | 0
0 | m² Einbandsystem DUO 40 4 pipes |  | Bruttopreis |  | Systempreis |  | 0
0 | Rollen 30 mm x 15 Meter |  | 0
0 | Liter Primer HT |  | 0 |  | IT N15 2 Lagen und OT PE 3 1 Lage , Klasse B/30 nach DIN 30672 EN 12068
Systempreis |  |  | 0 |  | 0 | m² IT N15 Innenlage | Bruttopreis
[5 empty] | 0 | Rollen 30 mm x 7,5 Meter | 0
MonoTape 710.35 - 2 Lagen Klasse B/30 nach DIN 30672 EN 12068 |  |  |  |  | 0 | m² OT PE 3 Außenlage
0 | m² Einbandsystem Mono Tape 710.35 |  | Bruttopreis |  | 0 | Rollen 30 mm x 20 Meter | 0
0 | Rollen 50 mm x 15 Meter |  | 0
0 | Liter Primer 700-23 |  | 0 |  | 0 | Liter Primer HT | 0
Systempreis |  |  | 0 |  | Systempreis |  | 0
Bei Bestellung, aufzurunden auf ganze Rollen und ganze Liter Primer !
Zur Mengenberechnung für Bögen Auf das Bild klicken
4 pipes GmbH, Sigmundstrasse 182, 90431 Nürnberg, Tel: 0911/81006-0
Version 2.0 Jörg Klingenberg 30.03.2020
Preisliste 2020, mit erscheinen einer neuen Preisliste verlieren diese Preise automatisch ihre Gültigkeit.

## Bogen
Mengenberechnung Korrosionsschutzbänder 4 pipes Bogennachumhüllung
[8 empty] | Duo B80-C 30mm | Duo B80-C 50mm | Duo B80-C 100mm | M.Tape 30mm | M.Tape 50mm | M.Tape 100mm
|  |  |  | Eingabe: |  |  |  | 13.75 | 20.55 | 41 |  | 19 | 37.55
Aussendurchmesser: |  |  |  | 0 |  | mm
Winkel des Bogens: |  |  |  | 90 |  | Grad
Bauart eintragen (2, 3, 5 oder 10): |  |  |  | 3 |  | (nach DIN EN 10253)
Zu umhüllende Oberfläche in Meter: |  |  |  | 0.4 | [6 empty] | P16 HT 1L | P27 1L
Anzahl Bögen: |  |  |  | 1 |  | Stück
0 |  | m² zu umhüllende Oberfläche (ermittelt mit 5% Sicherheitszuschlag und 200mm für die Schweißnaht je Seite)
21.75
Einbandsysteme |  |  |  |  | Zweibandsysteme
DUO 40 4 Lagen Klasse C/50 nach DIN 30672 EN 12068 |  |  |  |  | IT N15 2 Lagen und OT PE5 2 Lagen, Klasse C/30 nach DIN 30672 EN 12068 |  |  | IT N 15 30mm | IT N 15 50mm | IT N 15 100mm
0 | m² Einbandsystem DUO 40 4 pipes |  | Bruttopreis |  | 0 | m² IT N15 Innenlage | Bruttopreis | 14 | 23 | 44.1
0 | Rollen 30 mm x 15 Meter |  | 0 |  | 0 | Rollen 30 mm x 7,5 Meter | 0
0 | Liter Primer HT |  | 0 |  | 0 | m² OT PE 5 Außenlage |  | OT PE 3 30mm | OT PE 3 50mm | OT PE 3 100mm
Systempreis |  |  | 0 |  | 0 | Rollen 30 mm x 15 Meter | 0 | 14.4 | 23.65 | 46
DUO 40 3 Lagen Klasse B/50 nach DIN 30672 EN 12068 |  |  |  |  | 0 | Liter Primer HT | 0 | OT PE 5 30mm | OT PE 5 50mm | OT PE 5 100mm
0 | m² Einbandsystem DUO 40 4 pipes |  | Bruttopreis |  | Systempreis |  | 0 | 11 | 17.65 | 70.6
0 | Rollen 30 mm x 15 Meter |  | 0
0 | Liter Primer HT |  | 0 |  | IT N15 2 Lagen und OT PE 3 1 Lage , Klasse B/30 nach DIN 30672 EN 12068
Systempreis |  |  | 0 |  | 0 | m² IT N15 Innenlage | Bruttopreis
[5 empty] | 0 | Rollen 30 mm x 7,5 Meter | 0
MonoTape 710.35 - 2 Lagen Klasse B/30 nach DIN 30672 EN 12068 |  |  |  |  | 0 | m² OT PE 3 Außenlage
0 | m² Einbandsystem Mono Tape 710.35 |  | Bruttopreis |  | 0 | Rollen 30 mm x 20 Meter | 0
0 | Rollen 50 mm x 15 Meter |  | 0
0 | Liter Primer 700-23 |  | 0 |  | 0 | Liter Primer HT | 0
Systempreis |  |  | 0 |  | Systempreis |  | 0
Bei Bestellung, aufzurunden auf ganze Rollen und ganze Liter Primer !
Zur Mengenberechnung für Schweißnahtnachumhüllung Auf das Bild klicken
4 pipes GmbH, Sigmundstrasse 182, 90431 Nürnberg, Tel: 0911/81006-0
Version 2.0 Jörg Klingenberg 30.03.2020
Preisliste 2020, mit erscheinen einer neuen Preisliste verlieren diese Preise automatisch ihre Gültigkeit.